## Connecting Rod
# | Material | Density [kg/m3] | Yield Str Sy [Pa] | Ult. Tens. Str. Sut [Pa] | Elastic Mod. E [Pa] | Frac. Tough. KIC [MPa m1/2] | C [m/cycle / Mpa m1/2] | m
1 | AISI 4130 Steel | 7850 | 435000000 | 670000000 | 205000000000 | 80.21 | 6.89e-12 | 3
2 | 6061 Aluminium | 2700 | 276000000 | 310000000 | 68900000000 | 29 | 7.88e-09 | 3.97
3
4
| Connecting Rod Length, L | 0.16 | m |  | Pcyl,max | 8187000 | Pa |  | Buckling |  |  | Fatigue
| Crank Arm Length, b | 0.05125 | m |  | xmax | 0 | m |  | Condition | 1.1137 | m | LEFM
| Bore/depth | 0.1025 | m |  | Pcyl,min | 101325 | Pa |  |  |  |  | β | 1
[5 empty] | xmin | 0.1025 | m |  | Pcr1 | 16860574.1852 | N | Critical Crack Size, af | 0.33842 | m
| Cross Section | [7 empty] | Pcr2 | 688817.3265 | N | Initial Crack Size, a0 | 0.001 | m
| Width, B | 0.04 | m |  | dpiston | 0.078846 | m |  |  |  |  | LEFM Fatigue Life, Nf | 3.3115e+15 | cycles
| Height, H | 0.04 | m |  | Apiston | 0.0048826 | m2 |  | FoSBuckling | 5.5195
| Ac | 0.0016 | m2 | [8 empty] | Stress Life
| Iarea | 2.1333e-07 | m4 | [8 empty] | σxamplitude | 0 | Pa
[5 empty] | Inertial Torque/Bending MomentMAX | 2.2076 | N m |  |  |  |  | σxmean | -77790742.6965 | Pa
| Mass | 2.0096 | kg |  | Inertial Torque/Bending MomentMIN | 0 | N m
| Imass | 0.017149 | kg m2 |  | Axial Force, F1Max | 124796.3291 | N |  |  |  |  | σbendamplitude | 103481.5087 | Pa
[5 empty] | Axial Force, F1Min | 0 | N | #NUM! | (Using Pcyl,min) |  |  | σbendmean | -103481.5087 | Pa
[5 empty] | σxNmax | -77997705.7139 | Pa |  |  |  |  | σa' | 103481.5087 | Pa
[5 empty] | σxNmin | 0 | Pa |  |  |  |  | σm' | 77894224.2052 | Pa
[5 empty] | σxBendingMax | -206963.0175 | Pa |  |  |  |  | a | 4.51
[5 empty] | σxBendingMin | 0 | Pa |  |  |  |  | b | -0.265
[12 empty] | ka | 0.020666
[5 empty] | σxMax | -77790742.6965 | Pa |  |  |  |  | kb | 1.2705
[5 empty] | σxMin | 0 | Pa |  |  |  |  | Se' | 335 | MPa
[5 empty] | ∆σ | -77790742.6965 | Pa |  |  |  |  | Se | 8.7959 | MPa
[5 empty] | FoSYielding | 5.5919 | [5 empty] | FoSSoderberg | 5.2402